## TOTAL
IC	RAIL	VOLTAGE(V)	CURRENT(mA)	POWER(w)
RP2350	IOVDD	2,5	100	0,25
	QSPI_IOVDD	2,5	20	0,05
	DVDD	1,1	30	0,033
	USB_OTP_VDD	3,3	6,05	0,019965
	ADC_IOVDD	3,3	0,001	0,0000033
	VREG_AVDD	3,3	0,506	0,0016698
W25Q	VDD	2,5	20	0,05
W25Q	VDD	2,5	20	0,05
GATEMATE	VDD_core_LOWPOWER	0,95	1580	1,501
	VDD_core_ECONOMY	1	1750	1,75
	VDD_core_SPEED	1,1	1818	1,9998
	VDD_EA	2,5	50	0,125
	VDD_EB	2,5	50	0,125
	VDD_NA	2,5	50	0,125
	VDD_NB	2,5	50	0,125
	VDD_SA	2,5	50	0,125
	VDD_SB	2,5	50	0,125
	VDD_WA	2,5	100	0,25
	VDD_WB	2,5	100	0,25
	VDD_WC	2,5	50	0,125
LEDS	A	2,5	60	0,15
IMU		2,5	1,5	0,00375
MIC		2,5	0,86	0,00215
TEMPERATURE		2,5	0,09	0,000225

	Option A
	Rail	Current(A)	Power(W)
	3,3	0,006557	0,0216381
	2,5	0,77245	1,931125
	1,1	1,848	2,0328

	Option B
	Rail	Current(A)	Power(W)
	3,3	0,006557	0,0216381
	2,5	0,77245	1,931125
	1,1			Via PICO BUILT IN BUCK
	1	1,75	1,75

## OPTION B
VBUS			TPSM82822SILR				1V
V	I (A)		Switching				V	I (A)
5	0,87625		Vin	Iin(A)	Pdiss		1	1,58
P(W)			5	0,395	0,395		P(W)
4,38125			Vout	Iout(A)	Effiacité(%)		1,58
			1	1,58	80,00 %
VBUS GOOD?	VRAI		Pin	Pout	Orde
			1,975	1,58	#2
			Delta T	Iout max	Theta JA(C/W)
			50,3985	2	64,3
			Pdiss	Vin range	Vout range
			???	2v4-5v5	0v6-4v

			TPSM82822SILR				2.5V
			Switching				V	I (A)
			Vin	Iin(A)	Pdiss		2,5	0,77
			5	0,48125	0,48125		P(W)
			Vout	Iout(A)	Effiacité(%)		1,925
			2,5	0,77	80,00 %
			Pin	Pout	Orde
			2,40625	1,925	#2
			Delta T	Iout max	Theta JA(C/W)
			55,944375	2	64,3
			Pdiss	Vin range	Vout range
			???	2v4-5v5	0v6-4v

						`

			TPS7A2033PDQNR				3.3V
			LDO				V	I (A)
			Vin	Iin(A)	Pdiss		3,3	0,006557
			5	0.60	1.22		P(W)
			Vout	Iout(A)	Effiacité(%)		0,0216381
			1.8	0.058	81.82%
			Pin	Pout	Orde
			1.32	0,0216381	#2
			Delta T	Iout max	Theta JA(C/W)
			64.507	1	32.5
			Pdiss	Vin range	Vout range
			???	3 à 36	1,4-20,5

			RP2350 Buck				1,1V
							V	I (A)
							1,1	0,006557
							P(W)
							0,0072127

## Feuille3
VBUS			TPSM82822SILR				1V1
V	I (A)		Switching				V	I (A)
5	0,97558125		Vin	Iin(A)	Pdiss		1,1	1,848
P(W)			5	0,4928	0,4312		P(W)
4,87790625			Vout	Iout(A)	Effiacité(%)		2,0328
			1,1	1,848	82,50 %
VBUS GOOD?	VRAI		Pin	Pout	Orde
			2,464	2,0328	#2
			Delta T	Iout max	Theta JA(C/W)
			52,72616	2	64,3
			Pdiss	Vin range	Vout range
			???	2v4-5v5	0v6-4v

			TPSM82822SILR				2.5V
			Switching				V	I (A)
			Vin	Iin(A)	Pdiss		2,5	0,77245
			5	0,48278125	0,48278125		P(W)
			Vout	Iout(A)	Effiacité(%)		1,931125
			2,5	0,77245	80,00 %
			Pin	Pout	Orde
			2,41390625	1,931125	#2
			Delta T	Iout max	Theta JA(C/W)
			56,042834375	2	64,3
			Pdiss	Vin range	Vout range
			???	2v4-5v5	0v6-4v

						`

			TPS7A2033PDQNR				3.3V
			LDO				V	I (A)
			Vin	Iin(A)	Pdiss		3,3	0,006557
			5	0.60	1.22		P(W)
			Vout	Iout(A)	Effiacité(%)		0,0216381
			1.8	0.058	81.82%
			Pin	Pout	Orde
			1.32	0,0216381	#2
			Delta T	Iout max	Theta JA(C/W)
			64.507	1	32.5
			Pdiss	Vin range	Vout range
			???	3 à 36	1,4-20,5